## 移动式
广西国际壮医医院手术示教系统设备参数表 (移动式)
序号 | 名称 | 规格参数 | 单位 | 数量 | 备注
1 | 示教直播车 | 1、2×SDI、1×VGA、2×HDMI、2×CVBS、1×USB、1×AC220V、1×千兆网络,； 2、H.264 HD高清1080p 60fps/固定位率CBR及可变位率VBR/128kbps到15Mbps可设置/音频AAC编码/内置图像2D／3D降噪功能/支持VGA从640×480到1920×1200； 3、支持HDMI、VGA、DVI三种输出接口/H.264、MPEG4、MPEG2等主流的编码格式/支持PS、RTP、TS、ES等主流的封装格式/G.722、G.711A、G.726、G.711U、MPEG2-L2、AAC音频格式的解码； 4、一体化全封闭结构，1×6通道高清编解码主机、1×电动升降高清全景摄像机、1×专业摄像机云台（或1.6米三节式伸缩臂）、1×无线耳麦、1×数字音频处理器和内置音箱； 5、配置电动全景摄像机升降系统控制，可随时调节摄像机高度，最大行程60CM，最高离地160CM；配置20倍光学变焦摄像机 6、无需施工布线，即插即用，触摸式人机界面提供本地录像、远程示教和录像管理功能； 7、支持各类影像影像信号的接入；一键启动的无人值守全自动工作模式，无需额外的语音终端即可实现双向示教； 9、通过IP源地址的方式无缝载入原手术室全景摄像机的视频信号源接入直播车示教系统。 8、内置4T存储，支持4路高清和2路标清本地录像存储、网络存储、画面截图和文件导出； 10、内置双向数字音频处理系统，与视频统一编码传输，可实现分组和多方交互实训示教；通过MCU交换处理，可实现分组和多方交互示教，通过随机标配的无线耳麦与示教室或远程用户进行清晰无回音的通话，外置的音频接口可以根据需要接入第二只无线耳麦或多路话筒处理器，实现多人同时交谈，也可以将机内的扬声器装置切换至扩声状态，满足现场扩声需求； 11、标准工业外观设计，整车需一体化结构，无裸露连接线材，采用静音滚轮，具备抽屉式收纳盒便于附件收纳和摆放； 12、同时6路高标清混合输入功能，支持2路SDI高清编码、1路VGA编码，2路HDMI/DVI高清编码，2路CVBS标清编码；可以满足全景、术野摄像机及各类腹腔镜、胸腔镜、显微镜、监护仪、DSA设备、多导仪、X光、carto等设备接入，兼容Siemens、Agfa、Johnson、GE、Philips、Stryker、Karlstorz、Planmed、Konica Minola、Olympus等医疗仪器输出接口，支持医用诊断级影像特殊分辨率； 13【医疗设备接入】支持各类腹腔镜、胸腔镜、显微镜、监护仪、DSA设备、多导仪、X光 14、通过可移动的方式实现多路高清录播、点播发布和互动示教； 15、17寸触控式人机界面、标配电动升降全景摄像机、三节式术野摄像机伸缩臂、6路全规格输入输出接口、可关闭的内置扩声系统、双路无线耳麦接口、人性化的线缆收纳装置； 16、提供软件通过的SGS国际医疗安规认证证书，软件产品登记检测报告，计算机软件著作权登记证书，以上证书及检测报告兼提供复印件。 17、直播车设备无缝接入点播和直播系统服务器对示教室终端的接收内容和画面布局进行远程控制，实现集中式授课讲解。 18、为保证产品质量和售后服务，供货时提供原产售后服务承诺函及供货证明并加盖原厂公章。 | 套 | 1
2 | 示教接收车 | 1、支持HDMI、VGA、DVI三种输出接口/H.264、MPEG4、MPEG2等主流的编码格式/支持PS、RTP、TS、ES等主流的封装格式/G.722、G.711A、G.726、G.711U、MPEG2-L2、AAC音频格式的解码； 2、1×线路音频、1×网络、1×AC220V、1×USB； 3、HDMI×2、线路音频×1。 4、17寸触控式人机界、电动升降全景摄像机、内置扩声系统、人性化的线缆收纳装置。 5、通过IP源地址的方式无缝载入原手术室全景摄像机的视频信号源接入接收车示教系统。 6、按照管理平台的配置，自动加载接收内容和画面排列布局，进行双向音视频示教，可由管理软件实时对接收内容和画面排列布局进行实时控制； 7、可进行画面缩放、远端摄像机控制、音量大小等操作； 8、3屏输出，6画面和单画面任意切换，支持画中画。支持3D解码和多屏漫游显示； 9、一体化全内置结构：1×电动升降高清会议摄像机、4×无线话筒、1×数字音频处理器和内置音箱； 10、H.264 HD高清1080p 60fps/固定位率CBR及可变位率VBR/128kbps到15Mbps可设置/音频AAC编码/内置图像2D／3D降噪功能； 11,设备无缝接入点播和直播系统服务器对示教室终端的接收内容和画面布局进行远程遥控，实现集中式授课讲解。 12、为保证产品质量和售后服务，供货时提供原产售后服务承诺函及供货证明并加盖原厂公章。 | 套 | 1
3 | 直播服务器 | 1、安装于信息中心机房，实现高清标清混合组网转发功能； 2、H.263、H.263+、H.264、X.264和G.711、G.722、G.728、G.723.1，单机64个1080P并发； 3、高清标清混合组网和分屏处理，终端分机支持6分屏显示，演讲者模式和讨论模式，支持分组； 4、动态调整带宽资源，多路录播连接对象处理，远程控制摄像机，兼容Onvif协议网络摄像机和RTSP，UDP，RTMP，HTTP标准协议的编码器； 5、1U机架式、E31200、4G内存、1×120GSSD、3×4TSATA、2×千兆网卡。 6、管理功能：实时监控所有手术室和示教室音视频；远程调节摄像机画面；向所有终端发起文字广播、语音广播；远程切换手术室/示教室视频源；远程启动和停止直播任务；远程启动和停止录制任务；录像资源的审核、上架、删除。 7、客户端功能：本地模式支持6路高清影像信号录制存储、截图功能；网络模式支持与远端示教室进行交互录播；文件管理功能支持本地录像文件的回复和导出；支持RTMP推流直播； 8、支持分布式数据迁移 9、支持向Oracle数据库扩展 10、支持数据后台自动备份及前台手动备份机制。 11、支持原数据库数据文件平滑迁移 12、实现多个请求均衡处理，当某个服务实例出现异常时，自动切换服务，保障系统运行稳定 13、云服务监控：提供对云服务的监控报警服务，对用户开放自定义监控的服务，允许用户自定义个性化监控需求，实现服务发现、服务治理、服务升级、服务降级、服务切换的运行框架。 | 台 | 1
4 | 点播服务器 | 1、硬件高速转码服务平台，集视频直播分发，VOD点播，磁盘阵列存储为一体的一站式视频运营服务平台，能实现局域网、互联网跨平台直播点播服务器，支持PC和移动端直播接收，支持100个并发用户； 2、支持多屏终端，可支持PC、iPad、iPhone、Android 、终端上的点播和直播应用； 3、支持远程上传并管理节目； 4、点播输出：协议HLS 格式 M3U8，HTML5 TS流 ； 5、系统使用WEB方式对节目进行管理，包括节目添加、删除、修改、审核、发布等功能； 6、支持远程录制直播节目，可以将直播节目录制为MP4格式的媒体文件，可指定录制时长或者录制文件大小，支持将此录制下来的节目文件自动添加到视频点播服务器的节目库中供用户点播； 7、支持M3U8 输出文件格式方便二次调用； 8、支持倍速1080P30 高清H.264编码； 9、支持6路1080P30实时智能硬件高清 H.264 转码； 10、同时支持硬件编码器和软件编码器，支持对视频信号流进行实时采集和直播； 11、2U机架式、E31200、8G内存、2×120GSSD、6×4TSATA、4×千兆网卡。 | 台 | 1
5 | 示教管理软件 | 1、实时监控所有示教设备的画面，对前端和示教室的摄像机进行上下左右和缩放调整，画面可扩展至控制中心多个显示设备； 2、为示教前端和接收终端指定接收内容和排列布局，并能保存为预置方案，保证设备掉电或重启后快速恢复运行状态； 3、对示教任务进行分组轮训，查看在线用户状态，可随时启动和停止示教直播，能随时暂停录制，减少后期编辑制作工作量； 4、多方通话功能，可以与手术室、示教室随时通话，实现远程指导或解说功能； 5、实现手术室和示教室、观摩室进行双向视音频互动交流； 6、实时字幕发送：可以实时插入文字信息，以滚动字幕的方式在前端和示教室终端画面上叠加显示； 7、远程设置前端和示教室终端编解码参数，音视频矩阵、音量控制设备、第三方编码器和网络摄像机接入配置； 8、导播台功能：对示教室终端的接收内容和画面布局进行远程遥控，实现集中式授课讲解；在示教直播过程中，如发生不适合继续转播的意外事件，可以使用导播台的紧急停止功能，终端分机自动显示预先准备的图片文件； 9、在其他需要观摩手术示教的场所，通过专用的单向接收软件收看示教内容，软件直接运行于普通电脑或手持终端上；为保证安全，接收软件可采用安全认证和加密分发； 10、100个终端（PC、Android、IOS设备）通过局域网单向接收示教直播。 11、具有手术示教专用软件著作权 【MCU】媒体流转发交换，支持第三方编解码设备、转发延时小于0.5秒 【管理平台】录播控制、直播监控、发布审核、远程控制、导播切换 【双向客户端】6路画面解码（H.265/264）、多屏扩展显示和双向通话 【单向客户端】1~25画面解码（H.265/264）、多屏扩展显示 【存储客户端】多画面模式存储和同步回放、支持PC端播放 【发布管理系统】资源模式存储和web发布、审核 【多屏接收客户端】支持PC、Android和IOS客户端点播 【云推送】RTMP推送至第三方云直播平台实现APP和微信直播 服务端功能：支持128个8M高清音视频流混合和数据互动的同步传输；支持128个8M高清音视频流资源模式录制和存储，文件为MP4格式，支持非性线编辑系统；支持终端以单向模式接收任意手术室或示教室直播流；采用HTML5技术支持PC、iOS、Android接收直播和点播 | 套 | 1
6 | 术野摄像机 | 1、感光元件:1英寸MOS 图像传感器 2、有效像素:879 万像素: 全高清/ 超高清 59.94p/29.97p/23.98p;946 万像素: 4K 24p 3、镜头:光学图像稳定器镜头、Leica 20倍光学电动变焦F2.8 至 F4.5 (f=8.8毫米至176 毫米)相当于35 毫米:f=25.4毫米至 508.0毫米: UHD/FHD 59.94p/29.97p/23.98p;f=24.0毫米至480.0 毫米: 4K 24.00p 对焦方式：通过调节自动聚焦速度、自动聚焦灵敏度和自动聚焦区域宽度,可自定义自动聚焦操作，区域聚焦，一键自动聚焦 4、ND滤镜: 4 档 (关, 1/4, 1/16, 1/64) 5、红外滤镜:包括开/关控制功能 6、灵敏度:F11 (2000 lx, 3200 K, 89.9 % 反射, 1080/59.94i);F12 (2000 lx, 3200 K, 89.9 % 反射, 1080/50i) 7、最低照度 :0.2 lx (F2.8, 增益 18 dB, 手动慢快门 1/2S, 8、记录介质:SDHC 存储卡 ,SDXC 存储卡, 支持UHS-I 9、记录卡槽:两个卡槽 系统格式:59.94 Hz/50 Hz 10、记录格式: MOV, MP4, AVCHD 11、记录图像分辨率：4K 4096x2160\UHD 3840x2160\FHD 1920x1080 12、记录方式：中继记录、同步记录、后台记录、双码流记录、预记录、间隔记录等 13、慢动作记录：全高清VFR (可变帧频) 最高可达120fps 图像调整功能,包括细节和伽玛模式 输入输出接口：3G-SDI输出、HDMI输出、XLR音频输入、AV输出、USB3.0接口、摄像机遥控接口 14、麦克风：内置立体声麦克风 15、液晶屏：3.5英寸115万像素可触摸式彩色监视器 16、寻像器：0.39英寸236万像素OLED显示屏 17、加配：加厚电池及充电器一套 18、提供国家新闻出版广电总局的产品检测报告 20、为保证产品质量和售后服务，供货时提供原产售后服务承诺函及供货证明并加盖原厂公章。 | 套 | 1
7 | 超六类网线 | 超六类网线 屏蔽网线 全铜纯铜无氧铜网线 | 米 | 50
8 | 视音频线材 | 广播级专业高清视音频线及转换接头等 | 批 | 1
9 | 存储卡 | SDHC/sdxc内存卡佳能/尼康相机高速存储卡微单电脑摄像机内存卡 128GSD卡170M/S | 块 | 2
10 | 系统集成 | 安装、调试、培训等 系统软件集成费 系统培训费 系统调试费 施工安装费、施工现场配合费、材料费、人工费及其他费用 专用工具和特殊材料费 运至合同指定地点的运输费、装卸费 | 项 | 1