## 门禁升级配置
医院门禁控制系统维修配置清单
序号 | 产品名称 | 功能说明 | 数量 | 备注
1 | 智控平台 | 1、智能化安防门禁出入口控制管理平台； 2、平台符合GB/T37078-2018的安全等级3级以上的出入口控制要求； 3、可管理百万级以上人员数据； 4、全新以门点为中心的架构设计； 5、多级管理角色权限管理，保证用户数据安全； 6、支持Linux平台部署以保证平台稳定性及安全性； 7、采用主流数据库，轻量级nginx中间件，开源技术、自主可控； 8、支持脱机离线工作模式，脱机数据不丢失； 9、可以配置反潜、互锁、联动等高级门禁功能； | 1 | 包含税费及安装调试费
2 | 加密狗 | 采用非易失性存储芯片及双算法安全通道技术，确保系统软件安全运行； | 1
3 | 双门网络门禁控制器 | 1、具有标准机柜和传统外挂机箱设计，既适合机房集中部署，又方便安装于墙面或弱电井等地方； 2、电路板采用ABS工业塑料，带LED状态显示灯接口外置，用户操作无须接触电路板； 3、具有多级用户权限管理、多用户指纹关联验证、远程与本地同时守库功能，确保金库安全； 4、系统采用B/S和C/S混合架构管理，支持多客户端同时操作； 5、支持卡、卡+密码、纯密码、首卡开门、多卡开门、多卡分组开门、胁迫码开门等多种开门方式； 6、具备紧急、胁迫、非法开门、防拆防撬、门开超时等多重报警功能，支持快速布撤防管理。 | 19
4 | 磁力锁 | 五线无延时，带门磁信号反馈带灯转换，尺寸250MM/47MM/27MM | 10