## 室内P1.86
医院门诊大厅室内LED大屏报价表
序号 | 设备名称 | 型号、规格 | [8 empty] | 品牌 | 单位 | 数量 | 单价（元） | 总价（元） | 备注
1 | 室内1.86全彩LED显示屏 | 显示屏净显示面积： | 长（m） | 4.16 | × | 高（m） | 1.92 | = | 7.9872 | ㎡ |  | ㎡ | 7.9872
|  | 整屏分辨率： | 列（点） | 2236 | × | 行（点） | 1032 | = | 2307552 | 点
|  | 单元板数量： | 长（块） | 13 | × | 高（块） | 12 | = | 156 | 块
室内表贴三合一SMD封装灯珠，点间距：1.86mm，像数密度:288906点/㎡，单元板规格：320mm*160mm，分辨率172*86，刷新率≥3840；亮度≥450，最大功耗≤600W/㎡，高分子底壳带后盖
2 | 电源 | 输出功率：200W Max；输出电压：5V;泄漏电流：<1mA(Vin:230)；工作温度：-30℃~60℃；散热方式：自冷；储存温度：-40~80℃；输入电压：200-240Vac,47-63Hz；绝缘电压：I/P-O/P:3.0KVac;I/P-FG:1.5KVac;O/P-FG:0.5KVac；安全标准：GB4943,EN60950；保护功能：输入欠压，过载保护，短路保护；功率因素：0.50@230Vac；尺寸：长×宽×高=200×90×30mm | [9 empty] | 个 | 26
3 | 视频处理器 | 六画面；带载390万、横向最大10240、纵向最大8192；支持2xHDMI 1.3、1xHDMI 2.0（IN&LOOP）、1x3G-SDI（IN&LOOP，选配）、1×USB 3.0 （播放U盘内的图片或视频）；支持灵活走线；支持6个2K图层；支持光电转换器模式和视频控制器模式切换 ；支持微信小程序、Unico、NovaLCT、前面 板按钮、可视化平台控制；支持全链路备份 | [9 empty] | 台 | 1
4 | 接收卡 | 帯载512×512，输出12个HUB75E接口，支持32扫，支持校正，支持参数回读，支持电压检测 | [9 empty] | 张 | 14
5 | 播放控制软件 | ▲1、支持载入配置、设置输入源、点亮显示屏、连接显示屏、设置冗余备份、启用 3D、设置工作模式、设置性能参数； 2、可连接多媒体播放器，调试与媒体播放器连接的屏体参数； 3、升级接收卡，发送卡的硬件程序，密码修改； 4、支持添加多个显示屏，分别对其进行管理； ▲5、检测显示屏 LED 灯珠的工作状态，检测显示屏是否存在损坏的灯珠，以及定位坏点； 6、将液晶模块显示的接收卡运行时间清零 ； 7、对亮度过高或过暗的灯点进行亮度校正； 8、误码率检测功能； 9、为发送卡设置除湿模式，使控制系统上电后屏体亮度缓慢变化到目标值； 10、可查看软件的版本信息和更新日志 ； 11、通过载入云平台或本地保存的接收卡配置文件，快速点亮显示屏； 12、可能过软件进行手动调节亮度 ； ▲13、色温模式：标准模式、视频模式、文本模式； 14、配置监控参数，对控制系统的发送卡状态、接收卡状态、接收卡温度、监控设备状态、湿度、烟雾、风扇、电源、排线、箱门、模组状态进行监控； 15、设置联机校正参数、获取平均校正系数、管理校正系数、管理双校正系数； 16、通过设置测试画面，检查显示屏的显示情况，以及定位问题； 17、切换控制软件配置工具的界面语言； 18、支持控制画面显示为黑屏锁定，正常显示，可设置自测试画面，控制箱体液晶开启关闭； 19、配置多功能卡并进行电源管理、监控资料查看、外设设置、程序加载和音讯管理； 20、调节多批次箱体或多批次灯板的色度； ▲21、考虑到系统兼容性和后期软件定制开发需求，显示屏产家需要具备软件开发能力。 22、为了保证大屏完美适配，要求LED显示屏体、接收卡、大屏控制软件和视频处理器同一品牌。 | [9 empty] | 套 | 1 |  |  | 配套赠送
6 | 屏体框架/装饰结构 | 显示屏含外框面积： | 长（m） | 4.26 | × | 高（m） | 2.02 | = | 8.6052 | ㎡ | 国产定制 | 平米 | 8.6052 |  |  | 现场定做钢结构，落地安装铝塑板包边、实体墙面壁挂安装;四周不锈钢包边
7 | 备品备件 | 10张模组、1个电源、5张接收卡 | [8 empty] | 国产定制 | 项 | 1
8 | 配电箱 | 10KW，智能配电柜，支持远程控制，满足过流、短路、断路、过压、欠压等保护措施，支持远程上电、分步上电的功能。 | [8 empty] | 国产定制 | 台 | 1
9 | 电源线、通讯线及线槽 | 电缆ZR一YJV5*10，铜耳、空开、水晶头、六类网路线、线管、直接、线槽等辅材。 | [8 empty] | 国产定制 | 项 | 1 |  |  | 自行评估
10 | 现场安装调试 | 含一年维护费、技术培训、售后服务费用。 | [8 empty] | 国产定制 | 平方 | 8.6052
11 | 室内宣传屏 | 显示屏尺寸：≥65 英寸 处理器要求：不低于八核 内存要求：≥2GB 外存储：≥32GB 分辨率：≥3840*2160 屏寿命：≥5万小时 音频格式:支持MP3/WMA/AAC 视频格式:支持RMVB/AVI/MPG/MKV/TS/ASF/FLV/WebM 数据接口：需支持USB、RJ45 支持定时开关机，支持定时下载、定时播放、下载限速、断点续传； 安装方式要求：落地安装 ▲为了保证终端用电安全，避免出现电压不稳定的风险， ▲为了终端不被病毒侵害，终端显示屏需采用嵌入式架构， ▲终端设备需具有国家强制3C认证。 | [9 empty] | 台 | 15
12 | 医生排班智能显示系统 | 1.系统可从采购人排班系统中同步排班数据,由终端显示排班信息。也可由系统进行排班管理,每天生成排班数据后,由终端显示排班信息； 2.系统管理员可通过系统管理工作站远程登录中心多媒体信息发布服务器，对系统的整体组织结构进行设计，包括系统管理员的添加、权限划分，发布点的分组设计，公共播放模版的设计，公共播放内容的统一设定及播放任务排程设计，发布电子排班内容模版。管理员通过系统管理工作站登录系统管理后台，对系统的数据进行配置，周排班医生的管理，日排班医生的管理，分诊台的管理工作； 3.护士管理人员通过电子排班分布式管理平台，选择管理的分诊台后登录到分布式管理平台，就可以对周排班、日排班内的医生信息进行临时调整，方便医生排班智能显示内容的及时更新； 4.分诊台护士可通过选择分诊台对其下科室专家、医生信息进行管理、编辑等功能； 5.▲支持对设备进行远程重启、立即开屏、立即关屏、远程关机、远程音量调节、定时开关机、远程音量调节、远程亮度调节、下载限速等远程操控。 6.▲支持远程获取终端日志，以便于日常设备维护。 7.▲实时监控功能，支持批量截图，可设置开启或关闭自动刷新，可设置自动刷新时间。 8.素材管理功能，支持设置素材库，素材库可设置为公有或私有，私有素材库仅创建人及超级管理员可使用。 9.▲素材支持设置有效期，过期的素材自动从播放任务中停止。 10.支持添加异形显示区域，至少支持五角星、三角形、梯形、云形等异形区域的播放。 11.播出单管理，播出单支持设置优先级，需至少支持9级优先级设置。 12.支持添加多个模板 ，支持设置模板切换规则，支持在区域内添加播放列表、播放列表支持在其他区域复用 。 | [9 empty] | 项 | 1
13 | 数据系统接口软件 | 1. 可根据实际项目具体需求，对医院HIS系统厂商开放供货方数据库，允许合作方对数据库直接操作。 2. 可提供同等规模同类项目系统接口范例； 3. 支持数据库视图、中间表、Web service、SOCKET、DLL调用、webapi等多方式实现与HIS系统及其他信息系统的数据交换； | [9 empty] | 项 | 1
14 | 信息显示客户端软件 | 1. 每个终端需具备证书授权功能，防止内容篡改，保证稳定发布。 2. 支持基于HTTP、RTSP、UDP等各类流媒体协议的视频流接收及播放，可以设定缓冲，支持多终端同步播放； 3. 应具备接收来自系统的播放时间端数据，基于硬件的RTC时钟设计，进行终端的起动、关闭进入低功耗模式等操作动作。 | [9 empty] | 项 | 1
15 | 电子形象照 | 拍摄+精修+淡妆 | [9 empty] | 张 | 120
合计 | 含税报价
备注：1、以上价格含税票；2、 免费保修期:1年免费上门维保，终身有偿维护；