## Sheet1
广西国壮壮医院门诊二级分诊信息点综合布线需求报价表
序号 | 名称 | 参考型号规格、配置技术参数、服务要求 | 单位 | 数量 | 单价 | 小计 | 备注
1 | 六类非屏蔽网络线 | 六类非屏蔽SF/UTP，4P低烟无卤线缆 | 箱 | 33
2 | 非屏蔽六类配线架 | 六类非屏蔽24口配线含模块 | 套 | 9
3 | 理线架 | 1U锂合金理线架 | 套 | 9
4 | LC双工光纤跳线 | 单模LC双工千兆光纤跳线3米 | 对 | 10
5 | LC双工光纤跳线 | 单模LC双工千兆光纤跳线15米 | 对 | 4
6 | SFP光模块 | SFP-XG-LX-SM1310-D万兆SFP光模块，单模双纤，LC接口，波长1310nm | 个 | 24
7 | 光交核心交换机 | 一、单台配置要求： 1. 提供≥48个1/10G SFP Plus端口+2个QSFP+端口（每个QSFP+端口可拆分为4个万兆端口）；本次配置2条与交换机同品牌40G QSFP+5m电缆； 2. 扩展插槽≥2，可插拔模块化电源≥2；风扇插槽≥2；本次配置双电源，满配风扇； 二、技术参数要求 1. 交换容量：≥2.56Tbps，转发率：≥1080Mpps；如参数存在大小数值，以小数值围为准； 2. 表项：MAC地址表≥32K，路由表容量≥16K，ARP≥16K； 3. 支持VxLAN二/三层网关，支持EVPN； 4. 支持横向虚拟化技术，支持跨设备分布式链路聚合功能，可以通过虚拟化技术将多台物理设备虚拟成一台逻辑设备，需提供官网截图证明和链接地址证明材料； 5. 支持纵向虚拟化技术，通过将接入设备作为远程接口板加入主设备系统，在纵向维度上将核心层设备和接入层设备虚拟为一台逻辑设备，以达到扩展I/O端口能力和进行集中控制管理的目的，需提供官网截图证明和链接地址证明材料； 6. 支持基于端口的VLAN，支持基于协议的VLAN，支持基于MAC的VLAN，最大VLAN数(不是VLAN ID)>=4094； 7. 支持OPENFLOW 1.3标准支持普通模式和Openflow 模式切换，支持多控制器（EQUAL模式、主备模式）； 8. 支持本地端口镜像和远程端口镜像RSPAN，支持流镜像，同时支持N：M的端口镜像（M大于1）； 9. 支持IPv4静态路由、RIP V1/V2、OSPF、BGP、ISIS，支持IPv6静态路由、RIPng、OSPFv3、BGP4+，支持IPv4和IPv6环境下的策略路由； 10. 支持IGMP v1/v2/v3，MLD v1/v2，支持IGMP Snooping v1/v2/v3，MLD Snooping v1/v2； 11. 支持VRRPv2/v3（虚拟路由冗余协议)，支持RRPP（快速环网保护协议），环网故障恢复时间不超过200ms； 12. 符合IEEE 802.3az（EEE）节能标准，端口定时down功能（Schedule job），支持端口休眠，关闭没有应用的端口，节省能源，支持智能风扇调速； 13. 支持扩展40GE QSFP+接口板卡，防火墙安全业务板卡，需提供官网截图证明和链接地址证明材料； 14. 支持OAM(802.1AG， 802.3AH)以太网运行、维护和管理标准。 15. ▲采购设备实施所需光纤跳线等耗材中标公司自备。 16. ▲提供不少于3年原厂售后支持服务，为保证产品质量，供货时必须提供针对此次项目并加盖生产厂家公章的生产厂家售后服务承诺函和供货证明原件，否则不予以验收。 17. ▲可接入单位现有的网管系统，定时备份设备配置。 18. ▲提供本地化部署服务；设备出现故障 24 小时内给予响应。 | 台 | 2
8 | 楼层接入交换机 | 一、单台配置要求： 1、交换容量≥672Gbps，包转发率≥207Mpps； 2、接口支持≥48个10/100/1000BASE-T电口，≥4个1/2.5/10GE SFP+端口，≥1个USB接口，≥1个带外管理网口； 3、整机最大路由地址表≥3K，整机最大ARP地址表≥2K，整机最大MAC地址表≥16K； 4、支持安全启动，在系统启动过程中支持安全检测，防止对系统镜像进行修改和伪造数据； 5、设备无风扇静音设计，必须提供满足上述功能的相关证明材料，包括但不限于官网截图、产品彩页、功能截图、检测报告； 6、支持硬件支持过流保护、过压保护和过热保护技术，支持实现CPU保护功能，能限制非法报文对CPU的攻击，保护交换机在各种环境下稳定工作； 7、支持支持Telemetry技术，支持Openflow标准， IP、MAC、端口、VLAN 的组合绑定； 8、支持ERPS功能，能够快速阻断环路，收敛时间小于50ms；支持RRPP（快速环网保护协议），环网故障恢复时间不超过50ms； 9、支持IGMP v1/v2/v3，MLD v1/v2，支持OAM(802.1AG， 802.3AH)以太网运行、维护和管理标准； 10、支持IPv4静态路由、RIP、OSPF，支持IPv6静态路由、RIPng、OSPFv3； 11、支持SAVI功能，支持BFD FOR VRRP功能，支持Smartlink，支持RSTP功能，支持MSTP功能，支持PVST功能； 12、支持基于第二层、第三层和第四层的ACL，支持基于端口和VLAN的 ACL，支持IPv6 ACL，支持出方向ACL，以便于灵活实现数据包过滤，支持802.1x认证，支持集中式MAC地址认证； 13、最大堆叠台数>=9台，支持通过标准以太端口进行堆叠，支持远程堆叠； 14、支持基于端口的VLAN，支持基于协议的VLAN；支持基于MAC的VLAN，大VLAN数(不是VLAN ID)>=4094； 15、支持链路聚合基本功能及聚合零丢包，支持本地端口镜像和远程端口镜像；支持流镜像； 16、符合IEEE 802.3az（EEE）节能标准； 17、▲提供不少于3年原厂售后支持服务，为保证产品质量，供货时必须提供针对此次项目并加盖生产厂家公章的生产厂家售后服务承诺函和供货证明原件，否则不予以验收。 18、▲可接入单位现有的网管系统，定时备份设备配置。 19、▲提供本地化部署服务；设备出现故障 24 小时内给予响应。 | 台 | 8
9 | 六类网络跳线 | 2米RJ45非屏蔽六类网络跳线 | 条 | 139
10 | 辅材 | 水晶头、钢钉、胶塞、扎带、电工胶布、标签纸、线槽、线管、所需辅材耗材。 | 项 | 1
11 | 系统集成服务 | 139个网络信息点敷设安装调试，交换机互联网络调试、弱电间机柜整理、系统集成安装调试。 | 项 | 1
12 | 合计