## Sheet1
序号 | 货物名称 | 参考品牌 | 参数 | 单位 | 数量 | 备注
1 | 管理交换机 | H3C、华为、锐捷 | 1、★交换容量≥672Gbps，包转发率≥207Mpps，静音无风扇; 2、★提供≥48个10/100/1000BASE-T电口，提供≥4个1/10GE SFP+端口; 3、支持基于端口的VLAN，支持基于协议的VLAN; 4、堆叠链路几余保护能够快速收敛，收敛时间≤50ms; 5、支持IPV4/IPV6双栈管理和转发，支持静态路由协议和RIP、OSPF等路由协议，支持丰富的管理和安全特性; ▲6、智能管理：包括切换设备角色、网络拓扑收集、配置出接口和以太网链路全自动聚合等功能；（投标时提供以上功能页面截图或产品官网截图及链接并加盖投标人公章证明） ▲7、智能运维：包括升级成员设备、批量备份配置文件、一键部署VLAN、端口智能识别、资源监控和替换故障设备等功能；（投标时提供以上功能页面截图或产品官网截图及链接并加盖投标人公章证明） 8、支持OAM(802.1AG， 802.3AH)以太网运行、维护和管理标准 9、 要求支持安全启动Secure boot，在系统启动过程中支持安全检测，防止对系统镜像进行修改和伪造数据 10、支持本地端口镜像和远程端口镜像；支持流镜像 11、 绿色节能：符合IEEE 802.3az（EEE）节能标准、采用无风扇静音设计，大幅度降低设备的功耗以及故障点，同时降低辐射，达到家用电器的辐射标准，对人体无伤害； 12、防雷：采用内置端口防雷技术，业务端口防雷能力≥9KV； 13、设备维保：交换机提供≥3年的硬件维保； 14、设备可接入现有的网管系统 | 台 | 2
2 | 流量镜像交换机 | H3C、华为、锐捷 | 1、★交换容量≥2.4Tbps,包转发速率≥650Mpps，若以上参数有两个值，按照最小值计算; 2、★提供≥28个千兆电接口(其中4个combo口)，≥8个万兆光接口，配置模块化双风扇，提供≥1个业务扩展槽插槽，支持1G/10G/25G/40G/100G业务板卡扩展; 3、三层特性:支持RIPV1/V2、RIPng.OSPFV1V2、OSPFV3.BGP4、BGP4+for IPv6，支持分布式设备管理，分布式链路聚合，分布式弹性路由，策略路由和等价路由; 4、可靠性:支持BFD FOR VRRP功能、支持RRPP(快速环网保护协议)、Smartlink、RSTP、MSTP、PVST，收敛恢复时间不超过50ms: 5、堆叠:支持分布式设备管理、分布式链路聚合，分布式弹性路由，支持通过标准以太网接口等方式进行堆叠，支持本地堆叠和远程堆叠，最大堆叠台数≥9台，支持跨设备链路聚合; 6、QOS:支持L2(Layer 2)-L4(Layer 4)包过滤功能，提供基于源MAC地址、目的MAC地址、源IP(IPV4/IPV6)地址、目的PIPV4/IPv6)地址、端口、协议、VLAN的流升类: 7、组播:支持IGMP Snoopingv1v2/3,MLDSnoopingv1v2、支持组播VLAN、支持IGMPv1V2/3.MLDv1V2、支持PIM-DM,PIM-SM,PIM-SSM、支持MSDP,MSDP forIPv6、支持MBGP,MBGP for IPv6; 8、TAP:支持基于端口N:M复制，支持基于流量N:M复制，支持GRE隧道剥离封装 9、▲设备支持不同种类的业务插卡，支持扩展防火墙业务模块，支持热插拔，（投标时提供以上功能页面截图或产品官网截图及链接并加盖投标人公章证明） 10、支持硬件层级双boot，采用两个FLASH芯片存储boot软件（系统引导程序），实现硬件级boot冗余备份，避免因FLASH芯片故障导致交换机无法启动 11、▲支持内置智能图形化管理功能，能够实现通过图形化界面设备配置及命令一键下发和版本智能升级，全局配置及网管口配置，设备升级备份、监控及设备故障替换，组网拓扑可视及管理、设备列表展示等功能；（投标时提供以上功能页面截图或产品官网截图及链接并加盖投标人公章证明） 12、符合IEEE802.3az（EEE）节能标准，支持端口自动Power down功能和端口定时Down功能； 13、支持虚电缆检测功能(VCT)，快速准确定位网络中故障电缆的短路或断路点。 14、支持CPU保护功能，支持安全启动，在系统启动过程中支持安全检测，防止对系统镜像进行修改和伪造数据，支持SAVI功能。 15、设备维保：提供≥3年交换机硬件维保； 16、设备可接入现有的网管系统 | 台 | 2
3 | 超融合服务器 | H3C、SmartX、华为 | 一、超融合服务器配置 1、服务器高度≥2U，标配原厂导轨 2、★CPU：配置≥2颗海光处理器，单颗性能不低于(2.5GHz/28核)； 3、★内存:配置≥512GB 5600MHz DDR5 内存: 4、★硬盘:本次配置≥2块480GB SATA SSD硬盘(系统盘），≥2块1.92TB NVMe SSD硬盘（缓存盘），≥8块8TB SATA HDD硬盘（数据盘）: 5、网卡:配置≥4端口千兆电接口，≥4端口万兆光接口（含光模块），≥2端口16Gb光纤通道HBA卡(带两个SFP+ 模块); 6、Raid卡：配置≥1块12Gb 2端口Raid卡，支持RAID0/1/5/6/10/50/60 7、电源:配置≥2个电源模块，单电源功率≥1300W 8、提供三年硬件维保； 9、安全性:支持安全机箱，TCM/TPM安全模块，双因素认证: 10、3D温度展示:服务器支持智能温度监控，具备支持以图形化形式展示各组件温度传感器的分布图，可直观体现服务器整体温感状态，如发生温度告警可快速定位到具体区域 11、▲联合管理:设备自带小规模服务器统一管理的能力，对已添加的服务器设备查看可管理设备的基本状态信息、执行电源管理，KVM访问、批量删除等:(投标时提供官网截图或服务器管理界面的功能截图并加盖投标人公章证明) 12、▲带外升级:不依赖OS;可带外升级BIOS、BMC版本，可通过BMC界面带外一次升级多个部件的固件;(投标时提供官网截图或服务器管理界面的功能截图并加盖投标人公章证明) 13、通过提供固件包的方式，在BMC不重启的情况下，实现增加BMC新功能以及解决BMC故障 二、超融合软件配置 1、★本次软件授权：配置≥2颗CPU计算虚拟化软件授权；≥2颗CPU存储虚拟化软件授权；≥2颗CPU超融合管理平台授权； 2、支持使用一键鼠标按钮分析虚拟机、主机历史资源使用情况，提供规划决策数据支撑。 3、▲支持使用一键鼠标按钮分析后端存储上的无效镜像文件，并提供一键清理和释放存储空间能力，提升资源利用率，保障投资。（要求提供第三方检测机构出具的测试报告截图或产品功能界面截图证明并加盖投标人公章） 4、支持使用一键鼠标按钮导出Excel和PDF格式的集群、主机和虚拟机配置与状态信息。 5、▲支持使用一键鼠标按钮还原虚拟机到指定还原点状态，基于备份功能，虚机误删不影响还原功能，降低人为误操作带来的损失。（要求提供第三方检测机构出具的测试报告截图或产品功能界面截图证明并加盖投标人公章） 6、▲支持使用一键鼠标按钮快速查看、启动、删除、批量启动和批量删除长时间未使用且处于关闭状态的虚拟机，进行资源利用率统计，降低运维工作量与难度，保障投资。（要求提供第三方检测机构出具的测试报告截图或产品功能界面截图证明并加盖投标人公章） 7、▲超融合管理平台内置在线p2v、v2v迁移工具，支持业界主流的操作系统、公有云平台、虚拟化平台。包括但不限于VMware、华为、深信服、H3C等平台的迁移功能，提升被迁移业务平台的普适性、降低业务上云的难度，降低运维工作量。（要求提供第三方检测机构出具的测试报告截图或产品功能界面截图证明并加盖投标人公章） 8、支持集群节点数最小规模2节点，并单独提供有效预防脑裂的仲裁节点，同时支持在线节点扩容且不限定扩容节点个数（偶数或奇数）。 9、▲支持资源容量预测服务，内置时间序列模型，管理平台自动化实现数据检索预测，提供用户易用的数据预测服务，服务支持呈现实时的CPU、内存和存储容量资源使用数据信息展示，并给出基于AI机器学习算法预测分析得到的预警时间点的提示，帮助用户做好资源扩容、成本预算等，提升业务可靠性。（要求提供第三方检测机构出具的测试报告截图或产品功能界面截图证明并加盖投标人公章） 10、计算虚拟化应基于KVM架构开发，可维护性好，基于KVM有超过五年的技术积累和案例。 11、▲提供虚拟机回收站功能，统一管理被删除的虚拟机，防止因虚拟机误删除导致数据丢失，支持设置回收站文件保存周期，超期的文件将被自动删除；（要求提供第三方检测机构出具的测试报告截图或产品功能界面截图证明并加盖投标人公章） 12、▲支持集群动态资源调度功能，可基于主机的CPU利用率、内存利用率、磁盘I/O、存储利用率、磁盘请求、网络流量等资源对虚拟机进行动态资源调度，实现自动化的存储资源分配和负载均衡功能，主动确保云环境的服务水平。（要求提供第三方检测机构出具的测试报告截图或产品功能界面截图证明并加盖投标人公章） 13、支持虚拟机迁移历史记录功能，记录中包含迁移的操作员、迁移方式、源主机、目的主机、开始时间、迁移耗时等信息，便于对虚拟机的迁移路径进行回溯 14、支持虚拟机桌面预览功能，无需登录虚拟机即可在虚拟化管理平台上看到虚拟机当前桌面的状态 15、▲支持一键切换展示大屏功能，直观展示虚拟化资源池的健康度、告警、资源使用情况等，同时展示内容支持用户自定义，可定制的指标包括但不限于主机性能、虚拟机性能、共享存储性能、系统总体健康度、主机健康度、CPU分配比、内存分配比、存储分配比、系统告警、Top 5主机CPU和内存利用率、Top 5虚拟机CPU和内存利用率、主机和虚拟机状态统计等；（要求提供第三方检测机构出具的测试报告截图或产品功能界面截图证明并加盖投标人公章） 16、▲对系统中的盘磨损度进行检测，当盘达到设计的磨损度后增大到该盘的IO数量，使其提前磨损并重构，避免系统中多个盘寿命同时到达后同时故障。（要求提供第三方检测机构出具的测试报告截图或产品功能界面截图证明并加盖投标人公章） 17、▲支持存储QoS策略，根据业务压力，指定服务优先级；支持卷QOS、数据恢复QOS，支持以硬盘池为粒度设置数据恢复策略。（要求提供第三方检测机构出具的测试报告截图或产品功能界面截图证明并加盖投标人公章） 18、支持端口镜像，将指定端口的报文复制到与数据监测设备相连的端口，使用户可以利用数据监测设备分析这些复制过来的报文，以进行网络监控和故障排除。 | 台 | 4
4 | 安全管理区接入交换机 | H3C、华为、锐捷 | 1、★交换容量≥688Gbps，转发率≥171Mpps 2、★提供≥24个1000Base-T以太网口，≥4个1/10 GE 光接口，配置模块化冗余双电源 3、整机最大路由地址表≥12K，最大ARP地址表≥8K，最大MAC地址表≥32K，提供第三方测试报告 4、要求支持安全启动，在系统启动过程中支持安全检测，防止对系统镜像进行修改和伪造数据 5、支持内置图形化管理，可对整网交换机进行统一管理 6、支持IPv4静态路由、RIP V1/V2、OSPF、BGP、支持IPv6静态路由、RIPng、OSPFv3、BGP4+ 7、支持Telemetry可视化能力技术 8、支持端口≥10KV防雷功能 9、支持CLI、Telnet、Console、SNMP、web网管等多种管理方式 10、设备维保：交换机提供≥3年的硬件维保 11、设备可接入现有的网管系统 | 台 | 4
5 | 服务器接入交换机板卡扩容 | H3C | 1、★交换机接口卡，提供≥24端口万兆光口，≥2端口QSFP+ 40G光口 ，≥4个千兆光转电模块，适配兼容医院现有服务器接入交换机H3C S6800-2C；（投标时提供原厂出具的兼容性承诺函） 2、设备维保：交换机提供≥3年的硬件维保 | 块 | 2
6 | 全网行为管理系统 | 深信服、奇安信、华为 | 性能参数：网络层吞吐量（大包）：15Gb，带宽性能：2Gb。 如需上网代理功能：代理带宽 350Mb \代理终端数 3500(开启上网代理功能后，参照代理终端选型) 硬件参数：规格：2U电源：双电源，接口：6千兆电口+2万兆光口SFP+。 功能描述：全网行为管理聚焦企事业组织网络行为安全，实现全网资产、身份、行为可视可控，智能感知内部威胁风险，帮助用户构建有效防御体系。 标准产品,每台含： 1套* 全网行为管理系统软件V13.0; 3套* URL&应用识别规则库升级; 3年* 维保服务（标准版）; | 台 | 1
7 | 态势感知授权扩容 | 深信服 | 1、第三方联动应用接入序列号，可以联动第三方设备进行处置，含华三防火墙联动，需与现有设备型号完全兼容 2、服务期限：授权有效期≥3 年，含原厂技术支持（7×24 小时远程响应、年度设备巡检）； | 套 | 1
8 | 施工辅材 | 定制 | 配备设备接入所需线缆耗材等 | 台 | 1