## 明细
序号 | 项目 | 参数 | 单位 | 数量 | 单价 | 总价 | 备注
硬件 | 声光寻物标签 | 工作电压: 3.7V 电池容量: ≥160毫安 使用时长:≥ 3~6个月 冲撞能力: ≥200PCS 被识别距离:≥ (半径)25米可视距离 灯光查找功能: 有（颜色可调） 喇叭报警功能: 有 | 个 | 300
| 平板基站 | 外置发射器：2.4G RFID接收&发射模块 屏幕 ：≥1920*1200高清屏幕（10.1英寸） 处理器： intel x5-8550/X7-8700 运行内存：≥ 4G运行 尺寸 ：264mm*170mm*11.8mm 储存容量：≥ 64G/128G(支持128G TF扩展） 搡作系统 ：windows 10系统 工作电压： USB/5V 工作频率：≥ 2.4GHz 识别距离： ≥30m 天线角度： 360度 广播功率： -30～+4 DBMS 网络接口： WIFI | 个 | 2
| 手持PDA | 产品尺寸: 170*85*23±2mm 屏幕: ≥5寸IPS高清屏 系统: Android7.0 分辨率: ≥720*1280 电池容量:≥ 4500mAh 工作时长: ≥12小时 USB类型: USB2.0数据接口 通讯: 移动/联通4G、3G、2G自由切换 网络: WIFI | 个 | 2
| AP网络扩展 | 提供wifi网络，接入内网 | 个 | 2
软件 | PDA端 | 灯条管理 寻物功能 入库功能 在库查询 灯条低电告警 出入库日志查询 | 套 | 1
| 服务器端 | RFID寻物引擎 PC端web服务 PDA端接口服务
| PC端 | 灯条管理 在库查询 灯条低电告警 出入库日志查询
| 系统集成对接服务 | 提供数据接口和回调接口： 1、同步医院系统的患者编号和患者信息到PDA系统 2、同步PDA入库信息给医院系统 3、PDA系统提供寻物点亮接口给医院系统调用，并返回点亮颜色
安装维护 | 安装部署 | 硬件部署 | 项 | 1
| 调试服务及维护 | 1、硬件质保1年。软件系统提供3年维护服务，维护期间免费升级。 2、协议期满后，所有设施设备归属医院处置。 3、续保价格为合同价格的6%。 | 项 | 1